## AGV通信协议
RCS系统 ——> AGV
| 路径数据包：需要更新机器人的路径时发送一次 | [7 empty] | 第 1 个路径点（CELL） |  |  |  | 第 2 个路径点（CELL） |  |  |  | 第 N 个路径点（CELL）
| 路径数据包 | 帧头 （2bytes） | 帧长 （2bytes） | AGV编号 (4bytes) | 时间戳 （4bytes） | 命令字 （1bytes） | 预留流水号（16bytes） | 路径长 （1bytes） | 地面码ID （4bytes） | 动作码 （1bytes） | 属性值 （1bytes） | 动作参数 （n bytes） | 地面码ID （4bytes） | 动作码 （1bytes） | 属性值 （1bytes） | 动作参数 （n bytes） | …… | 地面码ID （4bytes） | 动作码 （1bytes） | 属性值 （1bytes） | CRC16 （低字节） | CRC16 （高字节）
|  | 0 | 2 | 4 | 8 | 12 | 13 | 29 | 30 | 34 | 35 | 36
ack |  | 0xEEEE | uint16_t | uint32_t | uint32_t | 0x01 |  | uint8_t | uint32_t | uint8_t | int8_t | 据动作码而定 见数据描述 | uint32_t | uint8_t | int8_t | 据动作码而定 见数据描述 | …… | uint32_t | uint8_t | int8_t
动作命令包：需要机器人执行单独的动作命令的时候发送一次，执行完成后机器人须发送一次命令码完成回复包
| 动作命令包 | 帧头 （2bytes） | 帧长 （2bytes） | AGV编号 (4bytes) | 时间戳 （4bytes） | 命令字 （1bytes） | 预留流水号（16bytes） | 命令码 （1bytes） | 属性值 （1bytes） | 命令参数 （n bytes） | CRC16 （低字节） | CRC16 （高字节）
|  | 0 | 2 | 4 | 8 | 12 | 13 | 29 | 30 | 31
ack |  | 0xEEEE | uint16_t | uint32_t | uint32_t | 0x02 | int8_t | uint8_t | int8_t | 据动作码而定 见数据描述
帧长描述
心跳包：AGV登录上来后，每隔5s发送一次
| 心跳包 | 帧头 （2bytes） | 帧长 （2bytes） | AGV编号 (4bytes) | 时间戳 （4bytes） | 命令字 （1bytes） | CRC16 （低字节） | CRC16 （高字节）
|  | 0 | 2 | 4 | 8 | 12 | 13 | 14
|  | 0xEEEE | uint16_t | uint32_t | uint32_t | 0x03
强制故障清除命令包：需要手动强制清除机器人的某个或所有故障的时候发送一次
| 强制故障 清除命令包 | 帧头 （2bytes） | 帧长 （2bytes） | AGV编号 (4bytes) | 时间戳 （4bytes） | 命令字 （1bytes） | 故障ID （2bytes） | 清除动作 （1bytes） | CRC16 （低字节） | CRC16 （高字节） | ack
|  | 0 | 2 | 4 | 8 | 12 | 13 | 15 | 16 | 17
ack |  | 0xEEEE | uint16_t | uint32_t | uint32_t | 0x04 | uint16_t | uint8_t
重新登录命令包（激活包）：需要机器人重新登录时发送一次，比如RCS系统器重启，或想查看机器人的详细属性
| 重新登录命令包 （激活包） | 帧头 （2bytes） | 帧长 （2bytes） | AGV编号 (4bytes) | 时间戳 （4bytes） | 命令字 （1bytes） | CRC16 （低字节） | CRC16 （高字节）
|  | 0 | 2 | 4 | 8 | 12 | 13 | 14
|  | 0xEEEE | uint16_t | uint32_t | uint32_t | 0x80
登录回复包：任何情况下收到机器人的登录请求并密码、AGV编号验证通过后发送一次
| 登录回复包 | 帧头 （2bytes） | 帧长 （2bytes） | AGV编号 (4bytes) | 时间戳 （4bytes） | 命令字 （1bytes） | RCS系统标识 （2bytes | RCS系统版本 （2bytes) | 预留 （4bytes) | CRC16 （低字节） | CRC16 （高字节）
|  | 0 | 2 | 4 | 8 | 12
|  | 0xEEEE | uint16_t | uint32_t | uint32_t | 0x | uint16_t | uint16_t 0x0101表示V1.01
应答包：主要用于动作完成包的应答
| 应答包 | 帧头 （2bytes） | 帧长 （2bytes） | AGV编号 (4bytes) | 时间戳 （4bytes） | 命令字 （1bytes） | 应答命令 （1bytes） | 保留 （4bytes） | CRC16 （低字节） | CRC16 （高字节）
|  | 0 | 2 | 4 | 8 | 12
|  | 0xEEEE | uint16_t | uint32_t | uint32_t | 0xA0:异常 0xA1:正常 | uint8_t | 0x00000000
AGV ——> RCS系统
接收新路径时回复
| 路径数据包回复 | 帧头 （2bytes） | 帧长 （2bytes） | AGV编号 (4bytes) | 时间戳 （4bytes） | 命令字 （1bytes） | 预留流水号（16bytes） | 路径长 （1bytes） | CRC16 （低字节） | CRC16 （高字节）
|  | 0 | 2 | 4 | 8 | 12
|  | 0xAAAA | uint16_t | uint32_t | uint32_t | 0x01 |  | uint8_t
命令码完成回复数据包：当RCS发送命令码过来，并执行完相应的命令码后发一次
| 命令码完成回复数据包 | 帧头 （2bytes） | 帧长 （2bytes） | AGV编号 (4bytes) | 时间戳 （4bytes） | 命令字 （1bytes） | 预留流水号（16bytes） | 命令码 （1bytes） | 属性值 （1bytes） | 命令参数 （n bytes） | CRC16 （低字节） | CRC16 （高字节）
|  | 0 | 2 | 4 | 8 | 12
|  | 0xAAAA | uint16_t | uint32_t | uint32_t | 0x02 |  | uint8_t | int8_t | 据动作码而定
动作完成数据包：（直行完成、转弯完成、料仓取放货完成、货架取放货完成、路径结束、充电对接完成、充满电）
| 动作完成 数据包 | 帧头 （2bytes） | 帧长 （2bytes） | AGV编号 (4bytes) | 时间戳 （4bytes） | 命令字 （1bytes） | 完成动作码 （1bytes） | 地面码ID （4bytes） | 车头朝向 （2bytes） | 货位二维码 （16bytes） | 料箱二维码 （16bytes） | CRC16 （低字节） | CRC16 （高字节）
|  | 0 | 2 | 4 | 8 | 12
|  | 0xAAAA | uint16_t | uint32_t | uint32_t | 0x11 | uint8_t | uint32_t | uint16_t | 货架取放货、扫描货架时非0，其余为0 | 货架取放货、料仓取放货、扫描货架时为非0，其余为0
实时数据包：（登录完成后，从未检测到二维码到检测到二维码的时刻发一次， 正常情况下如果停在二维码上则每隔1秒发一次）
| 实时数据包1 | 帧头 （2bytes） | 帧长 （2bytes） | AGV编号 (4bytes) | 时间戳 （4bytes） | 命令字 （1bytes） | 地面码ID （4bytes） | 地面码偏移x （2bytes） | 地面码偏移y （2bytes） | 地面码偏移θ （4bytes） | 当前状态 (1byte) | 直行方向坐标 (4bytes) | AGV当前角度 (4bytes) | 陀螺仪角度 (4bytes) | 编码器角度 (4bytes) | 当前高度 (2byte) | 传感器状态标志 (4byte) | CRC16 （低字节） | CRC16 （高字节）
|  | 0 | 2 | 4 | 8 | 12
|  | 0xAAAA | uint16_t | uint32_t | uint32_t | 0x12 | uint32_t | int16_t | int16_t | float型 | uint8_t | float 单位：mm | float 单位：° | float 单位：° | float 单位：° | int16_t | uint32_t 见数据描述
实时数据包2：登录完成后，正常情况下如果没有停在二维码上则每隔1秒发一次
| 实时数据包2 | 帧头 （2bytes） | 帧长 （2bytes） | AGV编号 (4bytes) | 时间戳 （4bytes） | 命令字 （1bytes） | 地面码ID （4bytes） | 当前状态 (1byte) | 直行方向坐标 (4bytes) | AGV当前角度 (4bytes) | 陀螺仪角度 (4bytes) | 编码器角度 (4bytes) | 当前高度 (2byte) | 传感器状态标志 (4byte) | CRC16 （低字节） | CRC16 （高字节）
|  | 0 | 2 | 4 | 8 | 12
|  | 0xAAAA | uint16_t | uint32_t | uint32_t | 0x13 | uint32_t | uint8_t | float 单位：mm | float 单位：° | float 单位：° | float 单位：° | int16_t | uint32_t 见数据描述
不在地面码上时发上一次的地面码
心跳包：周期性状态数据包 （每隔10s发一次）
| 心跳包 | 帧头 （2bytes） | 帧长 （2bytes） | AGV编号 (4bytes) | 时间戳 （4bytes） | 命令字 （1bytes） | 电池电压 （2bytes） | 剩余电量SOC （1bytes） | 寿命SOH （1bytes） | 电池故障标志 （1bytes） | 电池温度 （1bytes） | 环境温度 （1bytes） | 左轮电机温度 （1bytes） | 右轮电机温度 （1bytes） | 升降电机温度 （1bytes） | 伸缩电机温度 （1bytes） | 旋转电机温度 （1bytes） | 开机时间 （4bytes) | 左电机故障标志 （2bytes) | 右电机故障标志 （2bytes) | 升降电机故障标志（2bytes) | 伸缩电机故障标志（2bytes) | 旋转电机故障标志（2bytes) | 故障标志位 (4byte) | 预留 （4bytes) | CRC16 （低字节） | CRC16 （高字节）
|  | 0 | 2 | 4 | 8 | 12
|  | 0xAAAA | uint16_t | uint32_t | uint32_t | 0x03 | int16_t 单位：0.01V | uint8_t 单位：1% | uint8_t 单位：1% | uint8_t | int8_t 单位：1℃ | int8_t 单位：1℃ | int8_t 单位：1℃ | int8_t 单位：1℃ | int8_t 单位：1℃ | int8_t 单位：1℃ | int8_t 单位：1℃ | uint32_t | uint16_t | uint16_t | uint16_t | uint16_t | uint16_t | uint32_t 见数据描述 | uint32_t
故障数据包：出现故障时发一次，出现故障后每隔5s发一次，直至故障自动解除或者后台手动清除
| 故障数据包 | 帧头 （2bytes） | 帧长 （2bytes） | AGV编号 (4bytes) | 时间戳 （4bytes） | 命令字 （1bytes） | 故障ID （2bytes） | 故障状态 （1bytes） | 故障数据1 （4bytes） | 故障数据2 （4bytes） | 故障标志位 (4byte) | 当前状态 (1byte) | CRC16 （低字节） | CRC16 （高字节）
|  | 0 | 2 | 4 | 8 | 12
|  | 0xAAAA | uint16_t | uint32_t | uint32_t | 0x04 | uint16_t | uint8_t | int32_t | int32_t | uint32_t 见数据描述 | uint8_t
强制故障清除命令包：需要手动强制清除机器人的某个或所有故障的时候发送一次
| 强制故障 清除回复 | 帧头 （2bytes） | 帧长 （2bytes） | AGV编号 (4bytes) | 时间戳 （4bytes） | 命令字 （1bytes） | 故障ID （2bytes） | 清除动作 （1bytes） | CRC16 （低字节） | CRC16 （高字节）
|  | 0 | 2 | 4 | 8 | 12
|  | 0xAAAA | uint16_t | uint32_t | uint32_t | 0x14 | uint16_t | uint8_t
料仓信息包：完成一次扫描本车料仓操作后发送，或者完成一次料仓取放货后发送
| 料仓信息包 | 帧头 （2bytes） | 帧长 （2bytes） | AGV编号 (4bytes) | 时间戳 （4bytes） | 命令字 （1bytes） | 第1层对应的 料箱二维码 (16bytes) | 第2层对应的 料箱二维码 (16bytes) | 第3层对应的 料箱二维码 (16bytes) | 第4层对应的 料箱二维码 (16bytes) | 第5层对应的 料箱二维码 (16bytes) | 第6层对应的 料箱二维码 (16bytes) | 第7层对应的 料箱二维码 (16bytes) | 第8层对应的 料箱二维码 (16bytes) | 第9层对应的 料箱二维码 (16bytes) | 第10层对应的 料箱二维码 (16bytes) | CRC16 （低字节） | CRC16 （高字节）
|  | 0 | 2 | 4 | 8 | 12
|  | 0xAAAA | uint16_t | uint32_t | uint32_t | 0x70 | 字符串类型，最大16字节 | 字符串类型，最大16字节 | 字符串类型，最大16字节 | 字符串类型，最大16字节 | 字符串类型，最大16字节 | 字符串类型，最大16字节 | 字符串类型，最大16字节 | 字符串类型，最大16字节 | 字符串类型，最大16字节 | 字符串类型，最大16字节
登录数据包：上电后主动发送，或者受到重新登陆命令包（也即激活包）后继续发送
| 机器人登陆数据包 | 帧头 （2bytes） | 帧长 （2bytes） | AGV编号 (4bytes) | 时间戳 （4bytes） | 命令字 （1bytes） | 登录密码 （4bytes） | 设备类型 （1bytes） | 硬件版本 （2bytes） | 出厂日期 （4bytes） | 软件版本号 （4bytes） | 发布日期 （4bytes） | 累积工作时间 （4bytes） | 累积行走距离 （4bytes） | 电池类型 （1bytes） | 最大充电电流 （2bytes） | 电池电压 （2bytes） | 剩余电量SOC （1bytes） | SOH （1bytes） | 地面码ID （4bytes） | 地面码偏移x （2bytes） | 地面码偏移y （2bytes） | 地面码偏移θ （4bytes） | 当前状态 （1bytes） | 故障标志位 （4bytes） | 入侵检测次数 （2bytes） | 暂存货位数量 （1bytes） | CRC16 （低字节） | CRC16 （高字节）
|  | 0 | 2 | 4 | 8 | 12
|  | 0xAAAA | uint16_t | uint32_t | uint32_t | 0xF0 | uint32_t | uint8_t | uint16_t 0x0101表示V1.01 | 0x20230101表示2023年1月1日 | uint32_t | 0x20230101表示2023年1月1日 | 一个32位 单位:秒 | float 单位:米 | uint8_t | uint16_t 单位：0.01A | int16_t 单位：0.01V | uint8_t 单位：1% | uint8_t 单位：1% | uint32_t | int16_t | int16_t | float型 | uint8_t | uint32_t 见数据描述 | uint16_t | uint8_t

## 动作码描述
192.168.137.66
动作码定义
| 编码 | 动作定义 | 属性值 uint8_t | 动作参数
|  |  |  | 动作参数类型 | 动作参数描述
命令码 | 0x00 | 停止（目前没用到） |  | int16_t | 无
| 0x01 | 启动（目前没用到） |  | int16_t | 无
动作码 | 0x12 | 直行前进 | 速度等级1~5 | int16_t | 直行的距离(mm)
| 0x14 | 巷道直行前进（禁止转弯） | 速度等级1~5 | int16_t | 直行的距离(mm)
| 0x15 | 直行后退 | 速度等级1~5 | int16_t | 直行的距离(mm)
| 0x17 | 巷道直行后退（禁止转弯） | 速度等级1~5 | int16_t | 直行的距离(mm)
| 0x20 | 转弯 |  | int16_t | 转弯的目标角度(°)
| 0x30 | 对接充电桩（应转弯到指定方向） |  | int16_t | 无
命令码 | 0x40 | 进入待机模式 |  | int16_t | 无
| 0x41 | 退出待机模式 |  | int16_t | 无
| 0x60 | 整机复位 |  | int16_t | 无
| 0x61 | 相机复位 |  | int16_t | 无
| 0x62 | 陀螺仪复位 |  | int16_t | 无
| 0x65 | 清空机器人缓存的所有路径 |  | int16_t | 无
| 0x66 | 货叉归零 |  | int16_t | 无
| 0x68 | 升降归零 |  | int16_t | 无
动作码 | 0x71 | 从AGV暂存货位取货 | 层号，1~10 | 20 bytes | 顺序依次为： int16_t: 保留字节 int16_t: 取货深度(mm)，0表示默认值 16 bytes: 料箱二维码编号(字符串)
| 0x72 | 往AGV暂存货位放货 | 层号，1~10 | int16_t | 放货深度(mm)，0表示采用默认值
| 0x73 | 从货架取货 | 方向，左1 右2 前3 | 40 bytes | 顺序依次为： int16_t: 升降高度(mm) int16_t: 取货深度(mm)，0表示默认值 int32_t: 保留字节 16 bytes: 货位二维码编号(字符串) 16 bytes: 料箱二维码编号(字符串)
| 0x74 | 往货架放货 | 方向，左1 右2 前3 | 20 bytes | 顺序依次为： int16_t: 升降高度(mm) int16_t: 放货深度(mm)，0表示默认值 16 bytes: 货架二维码编号(字符串)
| 0x75 | 准备从AGV暂存货位取货 | 层号，1~10 | int16_t | 取货深度(mm)，0表示采用默认值
| 0x76 | 准备往AGV暂存货位放货 | 层号，1~10 | int16_t | 放货深度(mm)，0表示采用默认值
| 0x77 | 准备从货架取货 | 方向，左1 右2 | int16_t | 取货高度(mm)
| 0x78 | 准备往货架放货 | 方向，左1 右2 | int16_t | 放货高度(mm)
| 0x79 | 盘点二维码 | 方向，左1 右2 前3 | 40 bytes | 顺序依次为： int16_t: 升降高度(mm) int16_t: 取货深度(mm)，0表示默认值 int32_t: 保留字节 16 bytes: 货位二维码编号(字符串) 16 bytes: 料箱二维码编号(字符串)
命令码 | 0x7D | 扫描一遍AGV暂存料箱并上报 |  | int16_t | 无
| 0x7E | 进入扫描货架码和料箱码模式 | 方向，左1 右2 | int16_t | 升降高度(mm)
| 0x7F | 退出描货架码和料箱码模式 |  | int16_t | 无
| 0x80 | 进入手动模式
| 0x81 | 手动控制升降 |  | int16_t | 升降的目标高度(mm, 0~3300)
| 0x82 | 手动控制旋转 |  | int16_t | 旋转角度(单位°, -91 ~ +91)
| 0x83 | 手动控制伸缩 |  | int16_t | 伸缩长度(mm, -450 ~ +450)
| 0x84 | 手动控制前拨杆 |  | int16_t | 0/1(0收起，1伸出)
| 0x85 | 手动控制后拨杆 |  | int16_t | 0/1(0收起，1伸出)
| 0x8F | 退出手动模式
| 0xF0 | 紧急停车，停到最近二维码 |  | int16_t | 无
| 0xF2 | 所有电机断电 |  | int16_t | 无
| 0xF3 | 给某一个电机加锁 |  | int16_t | 无
动作码 | 0xFF | 整个路径结束 |  | int16_t | 无
动作完成类型定义
| 完成码 | 对应定义
| 0x01 | 初始化自检或被动查询完成
| 0x02 | 直行路径完成
| 0x03 | 转弯完成
| 0x04 | 旋转伸缩归零完成
| 0x05 | 从料仓取货完成
| 0x06 | 往料仓放货完成
| 0x07 | 从货架取货完成
| 0x08 | 往货架放货完成
| 0x09 | 扫描货架和料箱完成
| 0x0C | 充电对接完成
| 0x0D | 充满电
| 0x0E | 停到最近二维码完成
| 0x0F | 整个路径执行完成
当前状态字段定义
| 编号 | 对应定义
| 0x00 | 空闲状态
| 0x01 | 直行状态
| 0x02 | 预留
| 0x03 | 转弯状态
| 0x04 | 预留
| 0x05 | 预留
| 0x06 | 预留
| 0x07 | 充电状态
| 0x08 | 低功耗状态
| 0x09 | 定时暂停状态
| 0x0A | 旋转标定状态
| 0x0B | 料仓/货架取放货状态
| 0xF0 | 丢失地址码状态
| 0xF1 | IMU异常状态
| 0xFF | 故障状态

## 故障码
故障数据包：出现故障时发一次，出现故障后每隔5s发一次，直至故障自动解除或者后台手动清除 故障ID，指示该故障属于何种类型，何种原因 故障状态：指示故障是否触发或已经解除； 故障等级：主控根据故障严重程度，等级1~5,越大则优先级越高，越严重。 故障数据1，2:提供附加信息，根据故障ID的类型不同而不同； 故障1级：提示信息； 故障2级：警告信息； 故障3级：可恢复的故障，尝试等待，如果长时间未解除，则需要人工干预； 故障4级：严重警告，AGV可能跑偏、丢码等； 故障5级：AGV基本需要人工干预才能解除的故障；
故障类型 | 故障ID （2bytes） | 故障状态 （1bytes） | 故障等级 （1bytes） | 故障数据1 （4bytes) | 故障数据2 （4bytes） | 故障/异常名称 | 自恢复模式 | 硬件处理流程 | 上位机处理流程
| uint16_t 无符号16位 整型 | uint8_t 无符号8位 整型 | uint8_t 无符号8位 整型 | int32_t 有符号32位 整型 | int32_t 有符号32位 整型 |  | 是/否
硬件错误 0x0XXX | 0x0001 |  | 5
| 0x0002 |  | 5
导航 0x2XXX | 0x2000 |  | 3 |  |  | 地面扫码相机出错
| 0x2001 |  | 3 | 上个二维码 |  | 待机状态下丢码
| 0x2002 |  | 3 | 上个二维码 |  | 校准中丢码
| 0x2003 |  | 3 | 上个二维码 | 期望二维码 | 路径中丢码
| 0x2004 |  | 1 | 上个二维码 | 时间戳 | 直行中丢码
| 0x2005 |  | 1 |  |  | 直行中错码
| 0x2006 |  | 3 |  |  | 直行丢失终点码
| 0x2007 |  | 3 |  |  | 直行中间码丢失
| 0x2008 |  | 5 |  |  | 检测不到货位码
| 0x200B |  | 5 |  |  | 货位码不匹配
| 0x2010 |  | 3 |  |  | 直行位置偏差过大
| 0x2011 |  | 2 |  |  | 位姿融合失败轻度
| 0x2012 |  | 2 |  |  | 位姿融合失败重度
| 0x2013 |  | 1 |  |  | 实际地址码与给定不符，重登录
| 0x2014 |  | 5 |  |  | 检测不到地面码
避障和安全 0x3XXX | 0x3001 |  | 1 | 避障触发区域 | 设定档位 | 直行前进中前避障雷达触发
| 0x3002 |  | 3 | 避障触发区域 | 设定档位 | 直行前进中前避障雷达触发停止
| 0x3003 |  | 1 | 避障触发区域 | 设定档位 | 直行后退中后避障雷达触发
| 0x3004 |  | 3 | 避障触发区域 | 设定档位 | 直行后退中后避障雷达触发停止
| 0x3005 |  | 5 | 避障雷达故障码 | 设定档位 | 避障雷达模块报警
| 0x3006 |  | 5 |  |  | 避障雷达失联
| 0x3010 |  | 5 |  |  | 急停触发和解除
| 0x3011 |  | 5 |  |  | 碰撞条触发与解除
电气模块异常 0x4XXX~0x7XXX | 0x4001 |  | 5 | 传感器编号 |  | 传感器信号异常
| 0x4002 |  | 5 | 相机编号 |  | 相机掉线
| 0x4003 |  |  |  |  | 高度传感器掉线
| 0x4004 |  | 5 |  |  | 货叉控制器通信异常
| 0x4005 |  |  | 电机ID | 温度值 | 电机温度异常
| 0x4006 |  |  | 温度值 |  | 环境温度异常
| 0x5001 |  | 3 |  |  | 陀螺仪模块通讯异常
| 0x5003 |  | 3 |  |  | 陀螺仪数据异常
| 0x5004 |  | 3 |  |  | 陀螺仪归零异常
| 0x5007 |  | 4 |  |  | 陀螺仪角度偏差过大，紧急停止
| 0x6001 |  | 5 | 电机标号 |  | 电机掉线
| 0x6002 |  | 5 | 电机标号 |  | 电机温度过高
| 0x6003 |  | 5 | 电机标号 | 电机函数代号 | 电机操作异常
| 0x6004 |  | 4 | 电机标号 | 故障标志 | 电机报警
0x6005
| 0x7001 |  | 3 | 电池版本 |  | 电池通讯失败 | 自恢复
| 0x7002 |  | 3 | 电池电压 | 电池电量 | 电量异常 | 自恢复 | 继续运行，等待新的路径 | 警告，统计多次去检修区
| 0x7003 |  | 3 | 电池电压 | 电池电量 | 过压报警 | 自恢复
| 0x7004 |  | 3 | 电池电压 | 电池电量 | 欠压报警 | 自恢复
| 0x7005 |  | 3 | 温度值1 | 温度值2 | 电池温度过高 | 自恢复
| 0x7006 |  | 3 | 温度值1 | 温度值2 | 温度过低 | 自恢复
| 0x7007 |  | 3 | 电池电压 | 电池电量 | 剩余电量低 | 自恢复
0x7009
通信错误 0x8XXX | 0x8001 |  | 5 |  |  | 网络模块报警
| 0x8002 |  | 5 | 当前路径号 | 拼接动作码 | 上位机通信失败
| 0x8003 |  | 1 | 当前路径号 | 拼接动作码 | 无效的指令
| 0x8004 |  | 1 | 当前路径号 | 拼接动作码 | 非法的路径
0x8005
0x8006
充电模块故障 0x9XXX | 0x9001 |  | 5 | 充电传感器状态 |  | 充电对接传感器异常 |  | 退出充电，空闲状态 | 警告，统计多次去检修区
| 0x9002 |  | 3 | 充电传感器状态 |  | 充电对接超时 |  | 退出充电，空闲状态 | 警告，统计多次去检修区
| 0x9003 |  | 5 | 充电传感器状态 |  | 对接后长时间未充电 |  | 退出充电，空闲状态 | 警告，统计多次去检修区