## Sheet1
集成项目规划方案设备报价清单
报价单位： |  | 浙江中扬立库技术有限公司 |  |  | 报价人：
询价单位： |  |  |  |  | 收件人：
交货期： |  | 签订合同预付款到账后：150天 |  |  | 报价日期: |  | 2023-09-08
项目安装地址 |  |  |  |  | 报价有效期: |  | 7天
整体项目合计大写： |  | 324350 |  |  | 整体项目合计小写： |  | 324350
付款方式：预付35%定金，设备进场前支付30%，安装验收合格后1个月内支付30%，剩余5%质保1年。
特别说明：本报价单初步预算，按询价的图纸和所列设备清单，合同最终成交价按签订协议时的设备清单为准（含税，含运费）
存储产品信息
载具信息 | 结构 | 川字托盘 | 载具材质：塑料 |  |  |  | 载具供货范围： | 用户自供
| 尺寸 | 1000*1200(进叉)*2000/1300 |  |  |  | mm
| 载重 | 500 |  |  |  | kg
货架部分
设备名称 | 设备参数及规格 | [5 empty] | 品牌 | 单位 | 数量 | 单价（元） | 总价（元）
货架部分 | 货架安装使用环境 抗震烈度 | 常温 | 温度范围：-5~+40 |  |  | ℃ | 中扬立库 | 套 | 1 | 0 | 0
|  | 货架安装一楼 |  |  |  | /
|  | 7度 加速度0.10g |  |  |  | /
| 存储产品信息 | 载具形式 |  | 川字托盘
|  | 1000*1200(进叉)*2000/1300 |  |  |  | mm
|  | 500 |  |  |  | kg
| 货架结构 | 横梁组合式
|  | 有效货位数： |  | 6072 |  | 个
|  | 货架高度： |  | 19306 |  | mm
重型堆垛机天地轨 | 天轨规格 | 100*100*10 |  |  |  | 角钢 | 中扬立库 | 米 | 239.5 | 0 | 0
| 地轨规格 | 30kg/m 轻轨 |  |  |  | kg/m |  | 米 | 239.5 | 0 | 0
安装调试 | 安装调试 | 安装及调试 |  |  | / | / | 中扬立库 | 套 | 1 | 0 | 0
单项价格小计 Itemized price： | [10 empty] | 0
堆垛机系统部分
设备名称 | 设备参数及规格 |  |  | 速度 | 配置类型 | 其他 | 品牌 | 单位 | 数量 | 单价（元） | 总价（元）
直线型托盘堆垛机 | 使用环境 产品信息 | 使用环境 | 温度范围：-5~+40 |  | / | / | 中扬立库 | 台 | 6 | 0 | 0
|  | 货物尺寸：L*W*H | 1000*1200(进叉)*2000/1300 |  | mm | /
|  | 搬运货物重量： | 500 |  | kg | /
| 机械本体 | 堆垛机高度 | 19306 |  | mm | /
|  | 巷道宽度 | 1550 |  | mm | /
|  | 堆垛机工位 | 单工位 |  | / | /
| 货叉 | 货叉品牌 | 米亚斯/长臂猿 |  | / | /
|  | 货叉数量 | 一台 |  | / | /
|  | 货叉形式： | 双伸双电机货叉 |  | / | /
|  | 货叉伸长量： | 1350/2500 |  | / | /
| 运行速度 | 水平速度 | 加速度：0.3 | 120m/min | SEW/NORD | /
|  | 垂直速度 | 加速度：0.3 | 25m/min | SEW/NORD | /
|  | 伸叉速度 | 加速度：0.3 | 30m/min | SEW/NORD | /
| 选配 | 摄像头 | 不包含 |  | / | /
|  | 电机能效等级 | 无要求 |  | / | /
|  | 行走轮品牌 | 自制 |  | / | /
|  | 钢丝绳品牌 | 国产优质 |  | / | /
|  | 巷道激光雷达 | 不包含 |  | / | /
| 电控系统 | 配电方式 | 甲方供电到乙方配电盘 |  | / | / | 中扬立库 | 套 | 6 | 0 | 0
|  | PLC系统 | 西门子/三菱/汇川 |  | / | /
|  | 通讯模式 | 光通讯/载波通讯 |  | SICK/劳易测/倍加福 | /
|  | 水平测距方式 | 激光测距 |  | SICK/劳易测/倍加福 | /
|  | 垂直测距方式 | 激光测距 |  | SICK/劳易测/倍加福 | /
| 供电方式 | 排式滑触线 | 安装位置 | 上部 | 含安装附件 | / | 松下/瑞能 | 米 | 239.5 | 0 | 0
| 安装调试 | 安装及调试 |  |  | / | / | 中扬立库 | 套 | 6 | 0 | 0
单项价格小计 Itemized price： | [10 empty] | 0
轨道RGV穿梭车系统部分
设备名称 | 设备参数及规格 |  |  | 速度 | 配置类型 | 其他 | 品牌 | 单位 | 数量 | 单价（元） | 总价（元）
直线型RGV穿梭车 | 使用环境 产品信息 | 使用环境 | 温度范围：-5~+40 |  | / | / | 中扬立库 | 台 | 2 | 0 | 0
|  | 货物尺寸：L*W*H | 1000*1200(进叉)*2000/1300 |  | mm | /
|  | 搬运货物重量： | 500 |  | kg | /
| 机械本体 | RGV对接高度 | 850 |  | mm | /
|  | RGV工位 | 单工位 |  | / | /
|  | 输送形式 | 链条输送 |  | / | /
|  | 输送机尺寸 | 长度 | 宽度 | / | /
|  |  | 1600 | 1220 | / | /
| 运行速度 | 水平速度 | 加速度：0.3 | 120m/min | SEW/NORD | /
|  | 输送速度 | 加速度：0.3 | 12m/min | SEW/NORD | /
| 电控系统 | PLC系统 | / |  | 西门子/三菱/汇川 | / | 中扬立库 | 套 | 2 | 0 | 0
|  | 通讯模式 | 光通讯 |  | SICK/劳易测/倍加福 | /
|  | 水平测距方式 | 激光测距 |  | SICK/劳易测/倍加福 | /
| 地轨规格 | 120*90 | 铝型材 |  | 双轨 | / | 中扬立库 | 米 | 78 | 0 | 0
| 供电方式 | 排式滑触线 | 单刷头 | / | 含安装附件 | / | 瑞能 |  | 78 | 0 | 0
| 安装调试 | 安装及调试 |  |  | / | / | 中扬立库 | 套 | 2 | 0 | 0
单项价格小计 Itemized price： | [10 empty] | 0
输送系统部分
设备名称 | 设备参数及规格 |  |  | 速度 | 配置类型 | 其他 | 品牌 | 单位 | 数量 | 单价（元） | 总价（元）
| 长度 | 宽度 | 高度
重型链条输送机 | 1773 | 1324 | 850 | 输送速度：12m/min | SEW/NORD | / | 中扬立库 | 台 | 52 | 0 | 0
出入库口配置 | 外形检测/显示屏支架 | 货物尺寸：L*W*H | 1000*1200(进叉)*2000/1300 |  | / | / | 中扬立库 | 台 | 4 | 0 | 0
| 固定扫码器 | 用于扫描确认入库货物信息 |  |  | / | / | 海康威视/得利捷 | 台 | 4 | 5500 | 22000
| 称重系统模块 | 称重范围：kg | 500 |  | / | / | 中扬立库 | 台 | 4 | 0 | 0
| 叉车阻挡 | 用于叉车限位 |  |  | / | / | 中扬立库 | 台 | 4 | 0 | 0
| 叉车保护套 | 用于货物放置限位 |  |  | / | / | 中扬立库 | 台 | 4 | 0 | 0
控制点及出入库口数量 | 控制点数量 | 2处 | 出入库口数量 |  | 4处 |  | 中扬立库 | 套 | 1 | 0 | 0
设备配置 电气控制系统 | 电机：SEW/NORD或同等品牌 电动辊筒：国产优质； 链条：东华或同等品牌 辊筒：国产优质或同等品牌 轴承：SKF/NSK/哈瓦洛或同等品牌 PLC/HMI：西门子/三菱/汇川或同等品牌 变频器：西门子/三菱/施耐德/汇川/台达或同等品牌 低压元器件：施耐德或同等品牌 光电开关：SICK/劳易测/倍加福或同等品牌 限位开关：欧姆龙或同等品牌 气动元件：SMC或同等品牌 电缆品牌：国产优质
安装调试 | 安装调试 | 安装及调试 |  |  | / | / |  | 套 | 1 | 0 | 0
单项价格小计 Itemized price： | [10 empty] | 22000
软硬件部分
中控室硬件设备
设备名称 | 设备参数及规格 | [5 empty] | 品牌 | 单位 | 数量 | 单价（元） | 总价（元）
服务器系统 | 服务器 | DELL PowerEdge R540或ThinkSystem SR588 |  |  |  |  | 戴尔/联想 | 台 | 2 | 17000 | 34000
| 操作系统 | Microsoft windows server 2012 R2 |  |  |  |  | 微软 | 套 | 2 | 3000 | 6000
| 数据库 | SQL server 2012 |  |  |  |  | 微软 | 套 | 2 | 3500 | 7000
| 服务器机柜 | 服务器机柜： 国产 32U/1600*600*1000 |  |  |  |  | 国产 | 个 | 1 | 2000 | 2000
台式电脑系统/台式电脑操作系统 | WMS台式电脑 | DELL 3000MT I5-12500/16G/256G |  |  |  |  | 戴尔 | 台 | 1 | 4800 | 4800
| WCS台式电脑 | DELL 3000MT I5-12500/16G/256G |  |  |  |  | 戴尔 | 台 | 1 | 4800 | 4800
| PC操作系统 | windows 10专业版 |  |  |  |  | 微软 | 套 | 2 | 1000 | 2000
交换机 | 交换机 | 16口 全千兆非网管机架式交换机 |  |  |  |  | 华为 | 个 | 1 | 650 | 650
打印机 | 条码打印机 | ZD420桌面条码打印机 |  |  |  |  | 斑马ZEBRA | 台 | 1 | 2200 | 2200
（选配）双机热备 | 双机热备 | Rose mirrorHA for windows 7.0（根据服务器数量配置） |  |  |  |  | rose | 套 | 1 | 18000 | 18000
（选配）UPS | UPS | 山特C3KR 机架在线式 |  |  |  |  | 山特 | 个 | 1 | 4800 | 4800
（选配）70寸液晶显示屏 | 70寸液晶显示屏 | 安装中控室/用于显示出入库信息和监视画面（含支架） |  |  |  |  | 国产 | 台 | 1 | 4500 | 4500
现场硬件配置部分
设备名称 | 设备参数及规格 | [5 empty] | 品牌 | 单位 | 数量 | 单价（元） | 总价（元）
无线接入点（AP） | 无线接入点（AP） | 有效范围φ25米 |  |  |  |  | MOXA/多倍通 | 台 | 4 | 3200 | 12800
液晶显示屏 | 液晶显示屏 | 50寸/用于显示出入库货物信息及异常信息（根据出入库口数量配置） |  |  |  |  | 中扬立库 | 台 | 4 | 2000 | 8000
手持PDA | 手持PDA | BT-A500GC/EDA40K |  |  |  |  | 基恩士/霍尼韦尔 | 台 | 2 | 2800 | 5600
一体机电脑/一体机电脑操作系统 | 一体机电脑 | 工控机一体机 I5 2400/4G/128G |  |  |  |  | 海康/研华 | 台 | 2 | 6600 | 13200
| PC操作系统 | windows 10专业版 |  |  |  |  | 微软 | 套 | 2 | 1000 | 2000
软件系统部分
仓储管理系统 | WMS软件 | 用于仓储业务管理 |  |  |  |  | 中扬立库 | 台 | 1 | 70000 | 70000
设备调度系统 | WCS软件 | 用于设备调度 |  |  |  |  | 中扬立库 | 台 | 1 | 50000 | 50000
对接系统 | 接口软件 | 用于对接第三方软件ERP/MES/WMS等 |  |  |  |  | 中扬立库 | 台 | 1 | 20000 | 20000
软硬件安装调试 |  | 软硬件安装调试（含耗材） |  |  |  |  | 中扬立库 | 套 | 1 | 30000 | 30000
单项价格小计 Itemized price： | [10 empty] | 302350
安装调试费用
设备名称 | 设备参数及规格 | [5 empty] | 品牌 | 单位 | 数量 | 单价（元） | 总价（元）
整体项目质保期 |  | 一年 |  |  |  |  | 中扬立库 | 套 | 1 | 0 | 0
运输 | 包装运输费 | [5 empty] | 中扬立库 | 套 | 1 | 0 | 0
单项价格小计 Itemized price： | [10 empty] | 0
价格总计 Total price： | [10 empty] | 324350
价格总计大写 | [6 empty] | 324350
1.以上报价根据国家税率涨幅含增值税发票；
2.材质：Q345/Q235。强度标准：GB/50018-2016，屈服强度—235(N/mm2) 抗拉—205(N/mm2) 伸长率31%
3.表面处理：10道工艺酸洗磷化，后采用优质环氧树脂瑞士金马静电喷涂，执行标准：GB 15607-2008
4.焊接标准.焊接标准：抗压—300(N/mm2) 抗拉—255(N/mm2) 抗剪—175(N/mm2)
5.制造执行标准：CECS23-90(货架设计规范)；Jb/t5323-1991 (钢货架技术条件);GBJ50017-2003 （高位仓库货架设计标准）；GBT 30675-2014 （阁楼式货架）；GBT 30675-2014 (钢平台）
6.报价单有效期：由于钢材价格波动比较大，此报价有效期：7天。
7.钢材供应商；宝钢 日照钢铁 鞍钢 首钢及国内大型钢厂
Note on C10: 根据项目需求进行选择调整
Note on B15: 货架使用环境温度说明
Note on D39: 货叉伸长量 一伸位/二伸位
Note on C43: 梁昌民：根据项目需求配置：默认不配置
Note on C44: 梁昌民：根据项目需求配置：默认无要求
Note on C47: 梁昌民：根据项目需求配置：默认不配置
Note on E53: 默认安装上部
Note on G76: 辊筒/链条材质要求； 盖板/机架要求等备注
Note on C84: 根据项目输送机区域和数量设计确认控制点数量；同一区域输送机数量≤100台为一个控制点，＞100台分为多个控制点
Note on F84: 根据出入库口进行统计
Note on A100: 梁昌民：双机热备根据服务器数量配置，当两台时需配置，一台服务器时无需配置
Note on A101: 梁昌民：UPS根据项目需求配置；默认不配置；
Note on A102: 梁昌民：中控大屏根据项目需求配置;默认不配置
Note on C118: 质保期根据项目需求；默认一年